## 设备清单
餐厅设备清单
序号 | 货物名称 | 规格型号 | 技术参数 | 单位 | 数量 | 单价 | 金额 | 图片
1 | 90#电磁 大锅灶 | 1000*1100* 800+420 | 1.外壳（联众304不锈钢）主面板.厚度1.2MM 侧板1.2MM； 2.显示商用电磁炉亚克力背光源全中文显示频，缺项提示，故障全中文显示； 3.开关采用八档火力调节磁控开关，火候控制更精准； 4.锅具不宜对不锈钢加热，铁底汤桶大炒采用导磁430材质反边锅； 5.模块采用进口德国西门子公司英飞凌IGBT模块.FF100R12KS4； 6.桥堆 采用（LP）卢普斯整流桥 1600V 250A； 7.芯片 采用韩国三星控制芯片； 8.风机机芯散热采用大功率离心风机，220V 50/60HZ 165W，380V交流散热风机（台湾技术），50/60HZ 0.13A 45W； 9.发热盘：采用全铜漆包线(1200线)制作，发热均匀，导热效果好； 10.水管：摇摆式水龙头； 11.电缆线：电磁30KW大炒炉采用10平方三相五线电缆线（三根火线+一根地线+一根零线）， 其他炉具电缆根据功率大小确定； 12.风道：采用炉底进出风模式（有效防水），独立风道。不锈钢外壳，集中进行线盘散热，外加辅助风机散热； 13.控制系统：阵列防油烟系统 第六代PFC驱动系统 电流冲击保护 锅具检知功能 自制双层高温线圈 三星CPU控制器； 14.散热器：机芯使用全铝制铲片式散热器，较比其他电磁炉机芯直条式散热器的散热效率高50%，机芯整体温度比其它厂家低二十度，有效降低电子元器件故障率，提高产品使用寿命。 | 台 | 2 | 7800 | 15600
2 | 单炒单 温电磁灶 | 1000*1100* 800+420 | 1.外壳（联众304不锈钢）主面板.厚度1.2MM 侧板1.2MM； 2.显示商用电磁炉亚克力背光源全中文显示频，缺项提示，故障全中文显示； 3.开关采用八档火力调节磁控开关，火候控制更精准； 4.锅具不宜对不锈钢加热，铁底汤桶大炒采用导磁430材质反边锅； 5.模块采用进口德国西门子公司英飞凌IGBT模块.FF100R12KS4； 6.桥堆 采用（LP）卢普斯整流桥 1600V 250A； 7.芯片 采用韩国三星控制芯片； 8.风机机芯散热采用大功率离心风机，220V 50/60HZ 165W，380V交流散热风机（台湾技术），50/60HZ 0.13A 45W； 9.发热盘：采用全铜漆包线(1200线)制作，发热均匀，导热效果好； 10.水管：摇摆式水龙头； 11.电缆线：电磁15KW大炒炉采用10平方三相五线电缆线（三根火线+一根地线+一根零线）， 其他炉具电缆根据功率大小确定； 12.风道：采用炉底进出风模式（有效防水），独立风道。不锈钢外壳，集中进行线盘散热，外加辅助风机散热； 13.控制系统：阵列防油烟系统 第六代PFC驱动系统 电流冲击保护 锅具检知功能 自制双层高温线圈 三星CPU控制器； 14.散热器：机芯使用全铝制铲片式散热器，较比其他电磁炉机芯直条式散热器的散热效率高50%，机芯整体温度比其它厂家低二十度，有效降低电子元器件故障率，提高产品使用寿命。 | 台 | 1 | 6300 | 6300
3 | 电磁双 眼低汤灶 | 1300*700* 500+650 | 1.外壳（联众304不锈钢）主面板.厚度1.2MM 侧板1.2MM； 2.显示商用电磁炉亚克力背光源全中文显示频，缺项提示，故障全中文显示； 3.开关采用八档火力调节磁控开关，火候控制更精准； 4.锅具不宜对不锈钢加热，铁底汤桶大炒采用导磁430材质反边锅； 5.模块采用进口德国西门子公司英飞凌IGBT模块.FF100R12KS4； 6.桥堆 采用（LP）卢普斯整流桥 1600V 250A； 7.芯片 采用韩国三星控制芯片； 8.风机机芯散热采用大功率离心风机，220V 50/60HZ 165W，380V交流散热风机（台湾技术），50/60HZ 0.13A 45W； 9.发热盘：采用全铜漆包线(1200线)制作，发热均匀，导热效果好； 10.水管：摇摆式水龙头； 11.电缆线：功率15KW*2。采用10平方三相五线电缆线（三根火线+一根地线+一根零线）， 其他炉具电缆根据功率大小确定； 12.风道：采用炉底进出风模式（有效防水），独立风道。不锈钢外壳，集中进行线盘散热，外加辅助风机散热； 13.控制系统：阵列防油烟系统 第六代PFC驱动系统 电流冲击保护 锅具检知功能 自制双层高温线圈 三星CPU控制器； 14.散热器：机芯使用全铝制铲片式散热器，较比其他电磁炉机芯直条式散热器的散热效率高50%，机芯整体温度比其它厂家低二十度，有效降低电子元器件故障率，提高产品使用寿命。 | 台 | 1 | 10800 | 10800
4 | 落地式单缸电炸锅 | 800*600*800 | 耐600℃高温、抗冲击、高强度微晶板。先进的主板设计和软件控制技术。高级耐热晶化陶瓷板，构成主电流电流回路，先进微电脑控制系统，优化厨房环境，全不锈钢精工细致，操作方便、高档耐用，12KW/380V，脚管用φ38mm厚1.2mm不锈钢管，配可调重力子弹脚 | 台 | 1 | 3450 | 3450
5 | 保鲜工作台 | 1800*800*800 | 温度 摄氐0~+10℃,-18℃度-不锈钢内外身 -四门，上下半门-自动门铰，连锁 -8支层网 -75mm环保绝缘材料（无CFC） -1/3匹顶置式制冷系统连化水盆 -电子操作状况 -数字式温度显示 -高低温警报 -自动/人工除霜显示 -冷凝器净化警示灯便于及时维修 -强力冷风系统 -门框装置防潮发热线 -可承受摄氏43度室温运作 -可调教式柜脚 -电压：220V/50/1PH;0.77千瓦 | 台 | 1 | 2750 | 2750
6 | 30搅拌机 | B30 | 1.额定容积：30L； 2.防水等级：IPX4； 3.外形尺寸：650*460*850； 4.整机重量：84KG； 5.额定电压：220V； 6.额定功率：1.1KW； 7.采用机械无极双动力设计，使用无极调速进行调速控制；调速器具有自动检测功能。 | 台 | 1 | 3650 | 3650
7 | 25KG静音和面机 | 25KG | 面桶容积（m³）：0.134；和面量(kg/次)：25；效率(kg/h)：400；电机(kw)：2.2；外形尺寸(mm)：985*505*970；机重(kg)：210 | 台 | 1 | 3900 | 3900
8 | 不锈钢平板车 |  | 不锈钢板台面厚度1.2mm.台面下1.0mm厚U型不锈钢加强筋,槽体采用1.0mm厚不锈钢板,脚管用Φ40mm厚1.0mm优质不锈钢管製, | 台 | 2 | 460 | 920
9 | 三层送餐车 | 600*600*800 |  | 台 | 2 | 350 | 700
10 | 单门食品留样柜 | 780*680*1980 | 温度 摄氐0~+10℃,-18℃度-不锈钢内外身 -四门，上下半门-自动门铰，连锁 -8支层网 -75mm环保绝缘材料（无CFC） -1/3匹顶置式制冷系统连化水盆 -电子操作状况 -数字式温度显示 -高低温警报 -自动/人工除霜显示 -冷凝器净化警示灯便于及时维修 -强力冷风系统 -门框装置防潮发热线 -可承受摄氏43度室温运作 -可调教式柜脚 -电压：220V/50/1PH;0.77千瓦 | 台 | 1 | 3950 | 3950
11 | 60#复地汤桶 | 60# | 不锈钢2.0mm。电磁灶专用复地汤桶 | 台 | 3 | 430 | 1290
12 | 四层不锈钢货架 | 1200*500*1550 | 不锈钢板台面厚度1.2mm.台面下1.0mm厚U型不锈钢加强筋,槽体采用1.0mm厚不锈钢板,脚管用Φ40mm厚1.0mm优质不锈钢管製,脚管高低可调节 | 台 | 3 | 780 | 2340
13 | 更换吊顶 |  | 从新更换原有吊顶和灯光拆除（含材料和人工）原有龙骨架不更换 | 项 | 1 | 2700 | 2700
14 | 清洗油烟机和室内清洁 |  | 清洗烟罩风机净化器，室内墙面清洗 | 项 | 1 | 2400 | 2400
合计：60750元 （包含安装运输调试 增值税普通发票）不包含水电施工