## Sheet1
西二楼第一会议室音箱配置清单
序号 | 名称 | 参数 | 数量 | 单位
1 | 会议音响 | 6寸中置音箱 ■三路二分频音箱 ■频率响应（±3dB）50HZ-19KHZ ■低音单元： 6 INx2 ■高音单元: 3 INx1 ■输入阻抗:4ohms ■灵敏度(1w@1m):93dB spl ■声压级:113dB最大声压级SPL:116dB spl ■连续功率:120W ■最大功率:250w ■箱体尺寸:高55CM*宽18CM*厚30CM ★二路二分频梯形对称设计 ★需提供国家认可质量监督检验机构出具的产品检验报告，检验报告需符合CNAS和CMA认定。 ★出具第三方检测报告而且报告里具有上述参数相同 | 4 | 只
2 | 调音台 | ●6单声道，1个立体声 ●每通道3段EQ均衡器 ●60MM推子 ●1AUX，1组返回，2编组，1组立体声输出 ●内置DSP数字效果器 ●7频段图示均衡器 ●内置高品质USB播放器带显示 ●蓝牙显示器 ●+48V幻象电源 | 1 | 台
3 | 纯功放 | ■功率：8Ω 2X800W 4Ω2X1600W ■桥接功率：8Ω2400W ■信噪比：>80db ■转换速率：＞20 ■阻尼系数：≥200 ■频率响应：20Hz-20KHz (±1dB) ■分离度：＞70dB ■输入灵敏度：0.775V/1V/1.5V ■输入阻抗(不平行/平行)：10K/20KΩ ■总谐波失真：≤0.01%Rated Power at 8Ω1Hz ■互调失真：0.1% at Specified RMS Power ★采用完善的温控保护电路，轻触开机软启动器，防浪涌冲击保护。 ★开机延时，关机哑音防冲击保护。具有极好的信号转换特性非常小的谐波失真，互调失真、瞬态互调失真、带来纯真，自然完美的音质。 ★需提供国家认可质量监督检验机构出具的产品检验报告，检验报告需符合CNAS和CMA认定。 ★出具第三方检测报告而且报告里具有上述参数相同 | 1 | 台
4 | 电源时序器 | ■.顺序开启逆序关闭 ■.2寸彩屏显示电压、日期时间、通道状态 ★.COM口接入中控控制（指令控制） ■.时间间隔可调 ■.自由通道关闭 ■.级联叠机ID:0-255 级联状态自动检测并设置 ■.欠压、过压检测报警关闭，支持面板LOCK锁定功能 40A 277VAC 单路2100W 总功率6200W。3*4平方电缆线，总长度为1.5米。 ■.尺寸：长480MM * 宽290MM * 高44MM ★.出具第三方检测报告而且报告里具有上述参数相同 | 1 | 台
5 | 反馈抑制器 | 会议、演讲、教学、舞台专用的数字防啸叫系统设备 ●输出电压：输出幻象48V ●供电方式：AC~220V-230V,50/60Hz ●输出电流：6.5mA ●话筒连接匹配：幻象和非幻象供电话筒 ●六路幻象供电话筒输入 ●六路话筒幻象供电独立切换开关选择 ●六路话筒和线路输入移频效果独立切换开关选择 ●话筒独立调节 ●会议系统本地喇叭实现独立效果连接口（EFX） ●移频量：5Hz±1Hz ●传声增益提升量：5-14dB ●线路输入阻抗≥5KΩ ●线路输出阻抗≤600Ω ●频率响应：非移频状态：20Hz-20KHz 移频状态：150Hz-15KHz ●话筒连接方式：6路卡龙母插座 ●外接输入连接：6路话筒卡龙公、线路莲花单声道，效果单声道 ●输出连接：卡龙平衡、线路莲花单声道，效果单声道 ●功能：1路外接输入移频手动切换，6路话筒移频手动切换，6路话筒幻象供电选择 ●功 率：15W | 1 | 台
6 | 无线会议 麦克风 | 主席模式 短按对应通道主席按键，可以在四通道，任意一个通道，设置对应通道工作在主席/代表模式。当对应通道设置为主席后，对应通道的主席状态灯亮，当对应通道设置为代表后，主席状态灯会熄灭。 注：主席通道开启时需配合主席单元使用。 音频矩阵 系统设置有音频矩阵，带反馈器功能，短按矩阵按键，可以开启或者关闭该功能。当矩阵功能开启后，矩阵指示灯会点亮，反之会熄灭。 锁定 长按SET功能按键3秒，锁定/解锁 操作面板。锁定状态为两通道一组，在对应通道的主机屏幕上会有显示。 红外对频 把麦克风的红外接收端对到主机IR红外发射端短按SET功能按键 定点扫频 定点扫频功能最主要的任务就是监视那些非连续性的，间歇性的干扰。这种不固定时长的干扰自动扫频是无法准确识别的。 按住SET功能按键，然后在1秒内，再按下主席按键，对应通道会进入到定点扫频模式。在定点扫频下，主机屏幕显示的数字如果高于155，当前 通道绝对干净可用，无任何干扰。如果数字在140-155之间，该通道有微弱信号存在，但是20米内可用，不会有任何杂音断频。如果数字低于 140，该通道已经有比较强的信号，如果使用距离超出10米，建议更换通道频率。如果在10米内，勉强可用。 在进入定点扫频模式后，再短按一下SET功能按键，退出定点扫频模式。 自动扫频 按住SET功能按键，然后在1秒内，再按下调按键，对应通道会进入自动扫频模式。自动扫频模式会直接使用高于155的信号强度数据搜索一个干净 | 3 | 套