## Sheet1
商用厨房设备清单
编号 | 设备名称 | 产品图片 | 尺寸(WxDxH) | 技术参数 | 数量 | 单位
A主厨房
A01 | 双门蒸饭柜(电热) |  | 1200*900*1800 | 外层指纹板磨砂不锈钢制作，中层加厚高密度整体发泡层，内层采用一次性成型整体拉伸食品级不锈钢，全自动进水装置S304锈钢浮球，黄铜水阀，工业级环形发热管。不锈钢门把手。配DN20口径S316不锈钢蒸汽进汽口。配24张食品级S304加厚不锈钢饭盘 | 1 | 台
A02 | 电磁单头大锅炉 |  | 1100*1100*800+450 | 1、机芯采用分层次散热结构，机芯外壳采用黑色汽车烤漆金属机箱达到拒绝导电效果 2、具有全中文显示故障代码功能，档位对应功率显示。让操作更加直观。 3、具有仿真模拟真火功能，高精度模拟真实火力，不能以单纯的数字显示火力大小。 4、采用防水等级大于IPX4（IPX7）大显示屏，更智能化。 5、用电度数累计功能，节能用电一目了然。 6、采用频繁使用率高达10万次或以上寿命8档360度旋转无级变速档位火力调节，烹饪更细致 在投标文件文件中须提供检测报告复印件，并随带原件核实 7、高频铜线聚能线盘节能设计，线圈盘无盲区，比传统灶加热更快更节能。 8、 移相铜条搭桥电路控制技术，可过载强电流，性能卓越运行稳定 9、 配备符合食品安全国家标准的80cm口径铁锅，使用安全放心。 10、所投电磁炉生产厂家被国家机关事务管理局公共机构节能管理司录入《公共机构绿色节能节水技术产品目录》需提供网络查询证明材料截图和网址，否则视为负偏离. 11、产品采用符合不锈钢化学成分检验合格的304#不锈钢板材，面板1.5mm,其它1.2mm(允许偏差±0.05)，坚固耐用不生锈。 | 2 | 台
A03 | 洗手星带柜门 |  | 400*300*400 | 1、整体SUS201不锈钢制作，联众一级板材； 2、台面采用1.2mm厚不锈钢板制作； 3、星盆斗采用1.2mm厚不锈钢板制作； 4、立柱采用?38*1.0mm圆通，配可调式子弹脚； 5、横撑采用?25*1.0mm圆通； 6、不锈钢下水器； 7、不锈钢水龙头、开孔?22mm。 | 1 | 台
A04 | 灭蚊灯 |  | 400*120*170 | -工作方式：粘捕式 -额定功率：0.008KW -覆盖面积：30-50 -额定电压：220V-50HZ -灯管型号：BINMU/T5 8W BL -材料等级：ABS阻燃材料 | 2 | 台
A05 | 欧式新风一体烟罩 |  | 1900*1300*1000 | -型号：JP-JL20 -外形尺寸：2000*1300*1000 -排风口尺寸：400*400 -风机电压/频率：380V/50HZ -风机功率：1.5kw -排风量：≥4800 -净化率：98% | 2 | 米
A06 | 欧式新风一体烟罩 |  | 1700*1300*1000 | -型号：JP-JL20 -外形尺寸：2000*1300*1000 -排风口尺寸：400*400 -风机电压/频率：380V/50HZ -风机功率：1.5kw -排风量：≥4800 -净化率：98% | 2 | 米
A07 | 欧式新风一体烟罩 |  | 2000*1300*1000 | -型号：JP-JL20 -外形尺寸：2000*1300*1000 -排风口尺寸：400*400 -风机电压/频率：380V/50HZ -风机功率：1.5kw -排风量：≥4800 -净化率：98% | 6 | 米
A10 | 工作台连柜座 |  | 360*700*920 | ·外形全不锈钢，简约美观，清洗方便。 ·可调节炉脚。 | 1 | 台
A11 | 单缸单筛电炸炉连单门柜座 |  | 400*700*920 | -型号：ZH-RC-1（F） -耗气量： 液化气LPG2800-3700Pa（kg/h）1.29 天然气NG2000-2500Pa（m3/h）1.64 -功率（kw）：15.5 -容量（L）：20±2 -净重（KG）：60 -规格（mm）：400*900*（850*70） | 1 | 台
A12 | 精装和面机 |  | 640*490*820 | -电机功率：1.1KW -额定电压：220V/3V-380V -最大和面量：15Kg | 1 | 台
A14 | 冷藏操作台 |  | 1500*800*800 | -采用201不锈钢，内箱圆弧设计 -外嵌式蒸发器，外挂防尘网 -28cm小机组设计， 3D立体回风系统 -顶部斜45°出风设计，360° 风冷无霜循环 -冷冻门框加装发热丝 -内箱尺寸(mm)：1080*570/410*590 -控温类型：电子数字温控 -制冷剂：冷藏：R134a,冷冻：R404a -压缩机：国产万宝压缩机：制冷稳定，性价比高 -进口思科普压缩机：效率高、噪音低、故障率低、使用寿命长 | 3 | 台
A15 | 开水器 |  | 480*400*800 | 优质不锈钢制造，逐层补水，逐步加热直至水被烧开，不产生"阴阳水"；自动控温及缺水保护能有效保护电加热管；保温节能好，整机故障少，有防触电功能。 | 1 | 台
A17 | 面粉车 |  | 500*600*530 | 采用优质304不锈钢板材制作；台面厚1.2mm；加强处理；盆池1.0mm厚不锈钢板制作；通脚为Φ38×1.0mm不锈钢管；加装优质不锈钢可调子弹脚； | 2 | 台
A18 | 木案工作台 |  | 1500*800*800 | 面板采用50mm厚木面板，台面下有防潮衬板附加强撑，可调高低式地脚。 | 1 | 台
A19 | 电饼铛 |  | 720*655*745 | 全不锈钢机身、不锈钢辊轴、安全节能、操作简便、装备恒温装置，工作温度：50℃-300℃ | 1 | 台
A20 | 十三盆醒发箱 |  | 700*790*1720 | 优质不锈钢制作，后板加固反冲击，湿度可调：30-85℃，功率2.5KW,热风循环喷雾型，顶部温控可调节旋钮，前面板可视防护钢化玻璃，水位槽恒温加湿，16CM加粗钢管架， | 1 | 台
A21 | B15 三功能搅拌机 |  | 415*530*750 | -料桶容积：15L -额定电压：220V/3V-380V -额定频率：50Hz -电机功率：0.55KW -最大和面量：5Kg -搅拌转速：91/164/294r -整机重量：90kg | 1 | 台
A22 | 压面机 |  | 650*645*1200 | 1、生产能力：25-30Kg/h； 2、全不锈钢外壳配1.5mm切面机刀组，有3mm、5mm规格刀组可选。 | 1 | 台
A23 | 双星水池 |  | 1200*700*800+150 | 采用优质304不锈钢板材制作；台面厚1.2mm；加强处理；盆池1.0mm厚不锈钢板制作；通脚为Φ38×1.0mm不锈钢管；加装优质不锈钢可调子弹脚； | 1 | 台
A26 | 双层平板工作台 |  | 1500*700*800 | 采用优质304不锈钢板材制作；台面厚1.2mm；加强处理；盆池1.0mm厚不锈钢板制作；通脚为Φ38×1.0mm不锈钢管；加装优质不锈钢可调子弹脚； | 1 | 台
A27 | 冷藏四门高身柜 |  | 1220*760*1980 | -采用201不锈钢，内箱圆弧设计 -机组独立模块化技术，外挂防尘网 -360° 风冷无霜循环，冷冻门框加装发热丝 -内箱尺寸(mm)：1100*590*1405 -控温类型：电子数字温控 -制冷剂：冷藏：R134a,冷冻：R404a -压缩机：国产万宝压缩机：制冷稳定，性价比高 -进口思科普压缩机：效率高、噪音低、故障率低、使用寿命长 | 1 | 台
A28 | 电磁双头高背矮汤炉 |  | 1200*850*800+450 | 1、机芯采用分层次散热结构，机芯外壳采用黑色汽车烤漆金属机箱达到拒绝导电效果 2、具有全中文显示故障代码功能，档位对应功率显示。让操作更加直观。 3、具有仿真模拟真火功能，高精度模拟真实火力，不能以单纯的数字显示火力大小。 4、采用防水等级大于IPX4（IPX7）大显示屏，更智能化。在投标文件文件中须提供检测报告复印件，并随带原件核实。 5、用电度数累计功能，节能用电一目了然。 6、采用频繁使用率高达10万次或以上寿命8档360度旋转无级变速档位火力调节，烹饪更细致 在投标文件文件中须提供检测报告复印件，并随带原件核实 7、高频铜线聚能线盘节能设计，线圈盘无盲区，比传统灶加热更快更节能。 8、 移相铜条搭桥电路控制技术，可过载强电流，性能卓越运行稳定 9、 配备符合食品安全国家标准的不锈钢汤桶，使用安全放心。 10、所投电磁炉生产厂家被国家机关事务管理局公共机构节能管理司录入《公共机构绿色节能节水技术产品目录》需提供网络查询证明材料截图和网址，否则视为负偏离. 11、产品采用符合不锈钢化学成分检验合格的304#不锈钢板材，面板1.5mm,其它1.2mm(允许偏差±0.05)，坚固耐用不生锈。》在投标文件文件中须提供检测报告复印件，并随带原件核实。 | 1 | 台
A29 | 双通工作台 |  | 1800*800*800 | 材料：SUS304不锈钢板，台面1.2mm,台面内衬18mm防水机制板并用1.0mm厚不锈钢板折成加强筋加固,后板,侧板,层板1.6mm,脚为不锈钢管，配可调节子弹脚 | 1 | 台
A31 | 电磁双头单尾小炒炉 |  | 1800*1100*800+450 | 1、机芯采用分层次散热结构，机芯外壳采用黑色汽车烤漆金属机箱达到拒绝导电效果 2、具有全中文显示故障代码功能，档位对应功率显示。让操作更加直观。 3、具有仿真模拟真火功能，高精度模拟真实火力，不能以单纯的数字显示火力大小。 4、采用防水等级大于IPX4（IPX7）大显示屏，更智能化。在投标文件文件中须提供检测报告复印件，并随带原件核实。 5、用电度数累计功能，节能用电一目了然。 6、采用频繁使用率高达10万次或以上寿命8档360度旋转无级变速档位火力调节，烹饪更细致 在投标文件文件中须提供检测报告复印件，并随带原件核实 7、高频铜线聚能线盘节能设计，线圈盘无盲区，比传统灶加热更快更节能。 8、 移相铜条搭桥电路控制技术，可过载强电流，性能卓越运行稳定 9、 配备符合食品安全国家标准的50cm口径铁锅，使用安全放心。 10、所投电磁炉生产厂家被国家机关事务管理局公共机构节能管理司录入《公共机构绿色节能节水技术产品目录》需提供网络查询证明材料截图和网址，否则视为负偏离. 11、产品采用符合不锈钢化学成分检验合格的304#不锈钢板材，面板1.5mm,其它1.2mm(允许偏差±0.05)，坚固耐用不生锈。 | 1 | 台
A32 | 双通工作台 |  | 1500*800*800 | 材料：SUS304不锈钢板，台面1.2mm,台面内衬18mm防水机制板并用1.0mm厚不锈钢板折成加强筋加固,后板,侧板,层板1.6mm,脚为不锈钢管，配可调节子弹脚 | 1 | 台
A33 | 炉拼台 |  | 300*1100*800+450 | 优质304#不锈钢磨砂板，面板1.5mm、侧板1.2mm；台面下垫15mm厚优质松木板，以万能胶水粘连；置高410mm不锈钢后挡炉背板；横通采用￠25*1.2mm不锈钢管连接，立管采用￠38*1.2mm不锈钢管连可调节高度子弹脚。 | 2 | 台
D06 | 不锈钢烟室 |  |  |  | 13 | 米
D07 | 不锈钢烟管 |  |  |  | 23 | 米
D08 | 高压静音风柜 |  |  |  | 1 | 台
D09 | 超低空净化器 |  |  |  | 1 | 台
D10 | 附件 |  |  |  | 1 | 台
D11 | 不锈钢封板 |  |  |  | 40 | 平方
D12 | 新三角启动柜 |  |  |  | 1 | 台