## Sheet1
附件1
序号 | 项目名称 | 项目特征描述 | 计量单位 | 工程量
1 | 插座电路 | 材质：国标阻燃三厂铜线，联塑阻燃线管，规格：2.5㎡电线每米3根，线管20， | m | 158.4
2 | 分线盒 | 名称：接线盒，材质：PVC阻燃 | 个 | 36
3 | 插座电路 | 材质：国标阻燃三厂铜线，联塑阻燃线管，规格：4㎡电线每米3根，线管20， | m | 89.6
4 | 空调电路 | 材质：国标阻燃三厂铜线，联塑阻燃线管，规格：4㎡电线每米5根，线管25， | m | 42.5
5 | 照明线路 | 材质：国标阻燃三厂铜线，联塑阻燃线管，规格：2.5㎡电线每米2根，线管20， | m | 64.5
6 | 弱电电路 | 材质：超六类网线，联塑阻燃线管，规格：线管20， | m | 197.5
7 | 拆除恢复吊顶 | 保护拆除并恢复 | ㎡ | 36
8 | 空调空气开关箱 | 材质：阻燃面板，规格：四回路电箱 | 套 | 2
9 | 空调空气开关 | 名称：空开断路器 | 个 | 4
10 | 电路电箱 | 材质：冷轧钢板，规格：25回路电箱 | 套 | 1
11 | 电路空气开关 | 名称：空开断路器 | 个 | 6
12 | 电路空气总开关 | 名称：空开断路器 | 个 | 1
13 | 明装底盒 | 材质：阻燃底盒，规格：面板86型 | 个 | 117
14 | 强电箱电路 | 材质：冷轧钢线盒，多股主线缆 | m | 2.8
15 | 弱电网络机柜 | 材质：冷轧钢板， | 个 | 1
16 | 插座 | 名称：暗装五孔插座，规格：面板86型，安全型，250V 10A | 个 | 108
17 | 网络插座 | 名称：单口网络插座，规格：六类，RJ45模块插座，面板86型，自带弹簧式防尘门 | 个 | 9
18 | 室内门套 | 材质：实木碳晶覆膜门套 | m | 13.2
19 | 封柱子 | 材质：9.5mm石膏板，双面海绵胶，耐候结构胶 | 个 | 6
20 | 门下石材 | 材质：天然黑金沙，水泥砂浆粘接 | m | 6.2
21 | 防盗门 | 材质：超甲级锌合金，双面钢化玻璃 | 套 | 2
22 | 开门洞 | 砌块名称：1.2米高预制板墙体，建筑垃圾外运， | 处 | 2
23 | 门窗拆除 | 室内1500*1500窗户拆除 | 套 | 2
24 | 隔断墙 | 骨架，边框材料种类，轻钢龙骨轻质隔墙，50mm防火隔音棉 | ㎡ | 25.2
25 | 矿棉顶吊顶 | 材质：50轻钢主龙骨，烤漆主副龙骨，边条收口，吊件，吊丝，1.4防潮矿棉板 | ㎡ | 45.7
26 | 墙面装饰板 | 面层材料，规格：双层石膏板 | ㎡ | 25.2
27 | 腻子乳胶漆 | 材料：腻子粉，立邦净味乳胶漆 | ㎡ | 144.5
28 | 地脚线 | 材料：高强石膏粉 | m | 30
29 | 里脚手架 | 室内脚手架 | 套 | 2